## PN-KS650H
| 型号 | PN-KS650H
面板 | LCD 尺寸 | 65''
| 分辨率 | 3840×2160
| 屏亮度 | 450cd/m²
| 屏对比度 | 1,200:1
| 动态对比度 | 500,000:1
| 响应时间 | 6ms
| 像素点距 | 0.50(H)×0.37(V)
| 帧频 | 60 Hz
| 视角 | 178°(H) / 178°(V)
| 可视面积 | 1428.48(H)×803.52(V)
| 色彩度 | 1.07B(10bit)
电源 | 电压 | 100 V ~ 240 V/AC, 50/60 Hz
| 最大功率 | 180W
| 待机功率 | <0.5W
环境 | 工作温度 | 0℃～40℃
| 储藏温度 | -10℃～60℃
| 储藏湿度 | 10%～90% RH（无凝露）
| 工作湿度 | 20%～85% RH（无凝露）
| 图像模式 | 标准，柔和，用户，亮丽
| 最长使用时间（小时/天） | 7 天×24 小时
输出输入接口 | HDMI IN | HDMI2.0 ×2
| DP IN | DP1.2 ×1
| DVI IN | DVI-D ×1
| DVI OUT | DVI-D ×1
| VGA IN | ×1
| USB | ×1
| Audio IN | ×1
| Audio OUT | ×1
| OPS | OPS标准接口（JAE）×1
远程控制接口 | 输入接口 | RJ45 ×1（支持RS-232通讯协议）
| 输出接口 | RJ45 ×1（支持RS-232通讯协议）
扬声器 | 内置扬声器 | 8W×2
结构 | 净重Net Weight | 37Kg
| 毛重Gross Weight | 50Kg
| 尺寸(mm) (W x D x H)) | 1500.5mm×92.5mm×875.5mm
| 外壳材料 | 钣金
| 外壳颜色 | 黑色
| VESA 孔位 | 4-M8 螺丝孔 600mm×400mm
语言 | OSD | 英语/简中